## Sheet1
Instr	op	funct3	funct7	ALU_Flags	PC_Src	Write_Reg	AUIPC_Src	Imm_Src	ALU_Ctrl	Branch_Src	Data_Op_Src	Write_Mem	Load_Type	Store_Type	Result_Src
LB	0000011	000	-	xxx	0	1	0	1	0000	0	x	0	100	xx	1
LH	0000011	001	-	xxx	0	1	0	1	0000	0	x	0	101	xx	1
LW	0000011	010	-	xxx	0	1	0	1	0000	0	x	0	110	xx	1
LHU	0000011	100	-	xxx	0	1	0	1	0000	0	x	0	001	xx	1
LBU	0000011	101	-	xxx	0	1	0	1	0000	0	x	0	000	xx	1
ADDI	0010011	000	-	xxx	0	1	0	1	0000	0	1	0	xxx	xx	0
SLLI	0010011	001	0000000*	xxx	0	1	0	1	0101	0	1	0	xxx	xx	0
SLTI	0010011	010	-	xxx	0	1	0	1	1001	0	1	0	xxx	xx	0
SLTUI	0010011	011	-	xxx	0	1	0	1	1010	0	1	0	xxx	xx	0
XORI	0010011	100	-	xxx	0	1	0	1	0100	0	1	0	xxx	xx	0
SRLI	0010011	101	0000000*	xxx	0	1	0	1	0110	0	1	0	xxx	xx	0
SRAI	0010011	101	0100000*	xxx	0	1	0	1	0111	0	1	0	xxx	xx	0
ORI	0010011	110	-	xxx	0	1	0	1	0011	0	1	0	xxx	xx	0
ANDI	0010011	111	-	xxx	0	1	0	1	0010	0	1	0	xxx	xx	0
AUIPC	0010111	-	-	xxx	1	1	1	1	0000	0	1	0	xxx	xx	0
SB	0100011	000	-	xxx	0	0	0	1	0000	0	x	1	xxx	00	x
SH	0100011	001	-	xxx	0	0	0	1	0000	0	x	1	xxx	01	x
SW	0100011	010	-	xxx	0	0	0	1	0000	0	x	1	xxx	10	x
ADD	0110011	000	0000000	xxx	0	1	0	0	0000	0	1	0	xxx	xx	0
SUB	0110011	000	0100000	xxx	0	1	0	0	0001	0	1	0	xxx	xx	0
SLL	0110011	001	0000000	xxx	0	1	0	0	0101	0	1	0	xxx	xx	0
SLT	0110011	010	0000000	xxx	0	1	0	0	1001	0	1	0	xxx	xx	0
SLTU	0110011	011	0000000	xxx	0	1	0	0	1010	0	1	0	xxx	xx	0
XOR	0110011	100	0000000	xxx	0	1	0	0	0100	0	1	0	xxx	xx	0
SRL	0110011	101	0000000	xxx	0	1	0	0	0110	0	1	0	xxx	xx	0
SRA	0110011	101	0100000	xxx	0	1	0	0	0111	0	1	0	xxx	xx	0
OR	0110011	110	0000000	xxx	0	1	0	0	0011	0	1	0	xxx	xx	0
AND	0110011	111	0000000	xxx	0	1	0	0	0010	0	1	0	xxx	xx	0
LUI	0110111	-	-	xxx	0	1	0	1	1000	0	1	0	xxx	xx	0
BEQ	1100011	000	-	1xx	1	0	0	1	xxxx	1	x	0	xxx	xx	x
BNE	1100011	001	-	0xx	1	0	0	1	xxxx	1	x	0	xxx	xx	x
BLT	1100011	100	-	xx1	1	0	0	1	xxxx	1	x	0	xxx	xx	x
BGE	1100011	101	-	xx0	1	0	0	1	xxxx	1	x	0	xxx	xx	x
BLTU	1100011	110	-	x1x	1	0	0	1	xxxx	1	x	0	xxx	xx	x
BGEU	1100011	111	-	x0x	1	0	0	1	xxxx	1	x	0	xxx	xx	x
JALR	1100111	000	-	xxx	1	1	0	1	0000	1	0	0	xxx	xx	0
JAL	1101111	-	-	xxx	1	1	0	1	0000	1	0	0	xxx	xx	0